## Sheet1
推荐产品型号及特征汇总表
系列 | 产品型号 | 代码 | 排量 （mL/r) | 旋向 | 前盖法兰 | 轴伸型式 | 进出油口 | 其 它 | 用于主机
7600 | P7600-F160LX | 11C0007 | 160 | 左旋 | SAE C-4孔： 止口φ127,高度:6， 4孔螺栓距：114.5X114.5 孔径4-φ14.5 | SAE C-14齿渐开线花键：DP12/24,压力角30°， 轴伸长63，花键有效长50 | 公制法兰油口： 进油口：φ50.8，螺栓距78X43，螺纹4-M12； 出油口：φ31.8，螺栓距60X30，螺纹4-M10； | 无 | 5吨装载机
| P7600-F140NP367 6G-R | 11C0015 | 140 | 右旋 | SAE C-4孔： 止口φ127,高度:12.7， 4孔螺栓距:114.5X114.5， 孔径4-φ14.5 | SAE C-14齿渐开线花键：DP12/24,压力角30°， 轴伸长63，花键有效长50 | 公制法兰油口： 进油口：φ50.8，螺栓距77.8X42.9，螺纹4-M12； 出油口：φ31.8，螺栓距58.7X30.2，螺纹4-M10； | 无 | 5吨装载机 （高配）
| P7600-F100NO367 6G |  | 100 | 右旋 | SAE C-4孔： 止口φ127,高度:6， 4孔螺栓距:114.5X114.5， 孔径4-φ14.5 | SAE C-14齿渐开线花键：DP12/24,压力角30°， 轴伸长56，花键有效长45，轴端带M10内螺纹 | 公制法兰油口： 进油口：φ38.1，螺栓距69.9X35.7，螺纹4-M12； 出油口：φ31.8，螺栓距58.7X30.2，螺纹4-M10； | 无 | 18吨压路机
| M7600-F100NK767 6G1 |  | 100 | 双向 | SAE C-4孔： 止口φ127,高度:6， 4孔螺栓距:114.5X114.5， 孔径4-φ14.5 | SAE C-14齿渐开线花键：DP12/24,压力角30°， 轴伸长56，花键有效长45， 轴端带M10内螺纹 | 公制法兰油口： 进油口：φ31.8，螺栓距58.7X30.2，螺纹4-M10； 出油口：φ31.8，螺栓距58.7X30.2，螺纹4-M10； | 泄油口： 7/16-20UNF 组合垫密封 | 18吨压路机
| M7600-F80NK767 6G-1 |  | 80 | 双向 | SAE C-4孔： 止口φ127,高度:6， 4孔螺栓距:114.5X114.5， 孔径4-φ14.5 | SAE C-14齿渐开线花键：DP12/24,压力角30°， 轴伸长56，花键有效长45 | 公制法兰油口： 进油口：φ31.8，螺栓距58.7X30.2，螺纹4-M10； 出油口：φ31.8，螺栓距58.7X30.2，螺纹4-M10； | 泄油口： 7/16-20UNF， O型圈密封 | 16吨压路机
5100 | P5100-F80NO367 6G |  | 80 | 右旋 | SAE C-4孔:止口φ127,高度6.4, 4孔螺栓距:114.5X114.5， 孔径4-φ14.5 | SAE C-14齿渐开线花键：DP12/24,压力角30°， 轴伸长56，花键有效长35 | 公制法兰油口： 进油口：φ38.1，螺栓距69.9X35.7，螺纹4-M12； 出油口：φ31.8，螺栓距58.7X30.2，螺纹4-M10； | 无 | 18吨压路机
| P5100-F100NM487 98/P124-G10YG |  | 100/10 | 左旋 | SAE C-2孔:止口φ127,高度6.4, 2孔螺栓距：181，孔径2-φ17.5 | 矩形花键 6-32g6x28b12x7f9, 轴伸长60，花键有效长45 | 一进二出公制法兰油口： 进油口：φ50.8，螺栓距77.8X42.9，螺纹4-M12； 第一联出油口：φ31.8，螺栓距58.7X30.2，螺纹4-M10； 第二联出油口：φ12.7，螺栓距38.1X17.5，螺纹4-M8； | 第二联泵带溢流阀，溢流阀调定压力3MPa | 165马力推土机
| P5100-F100CX |  | 100 | 左旋 | SAE C-4孔: 止口φ127,高度6.4, 4孔螺栓距:114.5X114.5， 孔径4-φ14.5 | SAE C-14齿渐开线花键：DP12/24,压力角30°， 轴伸长56，花键有效长35 | 公制法兰油口： 进油口：φ38.1，螺栓距69.9X35.7，螺纹4-M12； 出油口：φ31.8，螺栓距58.7X30.2，螺纹4-M10； | 无 | 5吨装载机
| P5100-F63NJ367 6/P124-G10G-1 |  | 63/10 | 右旋 | SAE C-4孔: 止口φ127,高度6.4, 4孔螺栓距:114.5X114.5， 孔径4-φ14.5 | SAE C-14齿渐开线花键：DP12/24,压力角30°， 轴伸长56，花键有效长35 | 一进二出公制法兰油口： 进油口：φ38.1，螺栓距69.9X35.7，螺纹4-M12； 第一联出油口：φ25.4，螺栓距52.4X26.2，螺纹4-M10； 第二联出油口：φ19.1，螺栓距47.6X22.3，螺纹4-M8； | 无 | 5吨装载机
| M5100A767ADNK20-6-T |  | 80 | 双向 | SAE C-4孔: 止口φ127,高度6.4, 4孔螺栓距：114.5X114.5 孔径4-φ14.5 | SAE C-14齿渐开线花键：DP12/24,压力角30°， 轴伸长56，花键有效长35 | 公制法兰油口： 进油口：φ31.8，螺栓距58.7X30.2，螺纹4-M10； 出油口：φ31.8，螺栓距58.7X30.2，螺纹4-M10； | 泄油口： 1/4 NPT | 14吨压路机
3100 | P3100-F32DO467 14/F32DOAP/F16ZAQP |  | 32/32/16 | 左旋 | SAE C-4孔： 止口φ127,高度:12.7， 4孔螺栓距：114.5X114.5， 孔径4-φ14.5 | SAE B-13齿渐开线花键：DP16/32,压力角30°， 轴伸长42，花键有效长33 | 二进三出螺纹油口： 二个进油口：G1-1/2， 第一联出油口：G3/4； 第二联出油口：G3/4； 第三联出油口：G1/2； 油口密封形式：组合垫密封 | 无 | PY185平地机
| P3100B467AHNG20-14QAZA07-1-T |  | 63/20 | 左旋 | SAE C-4孔： 止口φ127,高度:12.7， 4孔螺栓距:114.5X114.5， 孔径4-φ14.5 | SAE B-13齿渐开线花键：DP16/32,压力角30°， 轴伸长42，花键有效长33 | 一进二出英制法兰油口： 进油口：φ38.1，螺栓距69.9X35.7，螺纹1/2-13UN, 第一联出油口:φ25.4，螺栓距52.4X26.2，螺纹3/8-16UN； 第二联出油口:φ19.1，螺栓距47.6X22.3，螺纹3/8-16UN | 无 | 14吨压路机
| M3100-F32MA767 20A |  | 32 | 双向 | SAE C-4孔： 止口φ127,高度:12.7， 4孔螺栓距：114.5X114.5， 孔径4-φ14.5 | 1:8锥轴： 锥轴大径φ22.225，半圆键3/16×3/4，轴伸长56.5， 带M16×1.5外螺纹 | 螺纹油口： 进油口：G3/4， 出油口：G3/4； 油口密封形式：组合垫密封 | 泄油口： 7/16-20UNF， O型圈密封 | PY185平地机
360 | P360-G135367PP 6G | 11C0318 | 135 | 右旋 | SAE C-4孔： 止口φ127,高度:12.7， 4孔螺栓距:114.5X114.5， 孔径4-φ14.5 | SAE C-14齿渐开线花键：DP12/24,压力角30°， 轴伸长56，花键有效长45 | 公制法兰油口： 进油口：φ50.8，螺栓距77.8X42.9，螺纹4-M12； 出油口：φ38.1，螺栓距69.9X35.7，螺纹4-M12； | 无 | 6吨和8吨装载机
| P360-G80367GCX6/G63ZAC/P124-G40DYG |  | 80/63/40 | 右旋 | SAE C-4孔： 止口φ127,高度:12.7， 4孔螺栓距：114.5X114.5， 孔径4-φ14.5 | SAE C-14齿渐开线花键：DP12/24,压力角30°， 轴伸长56，花键有效长45 | 三进三出公制法兰油口： 第一联： 进油口：φ50.8，螺栓距77.8X42.9，螺纹4-M12； 出油口：φ31.8，螺栓距58.7X30.2，螺纹4-M10； 第二联： 进油口：φ38.1，螺栓距69.9X35.7，螺纹4-M12； 出油口：φ31.8，螺栓距58.7X30.2，螺纹4-M10； 第三联： 进油口：φ31.8，螺栓距58.7X30.2，螺纹4-M10； 出油口：φ25.4，螺栓距52.4X26.2，螺纹4-M10； | 无 | 65吨汽车吊
257 | P257-G63487ZGA 6/P124-G20ING | 11C0353 | 63/20 | 左旋 | SAE C-2孔:止口φ127,高度12.7, 2孔螺栓距：181， 孔径2-φ17.5 | SAE C-14齿渐开线花键：DP12/24,压力角30°， 轴伸长56，花键有效长45 | 一进二出公制法兰油口： 进油口：φ38.1，螺栓距69.9X35.7，螺纹4-M12； 第一联出油口:φ25.4，螺栓距52.4X26.2，螺纹4-M10； 第二联出油口:φ19.1，螺栓距47.6X22.3，螺纹4-M10； | 无 | 6吨装载机
| P257-G40388WAA 6/G25IBBG |  | 40/25 | 右旋 | SAE C-2孔竖直法兰: 止口φ127,高度12.7, 2孔螺栓距：181， 孔径2-φ17.5 | SAE C-14齿渐开线花键：DP12/24,压力角30°， 轴伸长56，花键有效长45 | 一进二出油口： 进油口： 公制法兰油口 φ38.1，螺栓距69.9X35.7，螺纹4-M12； 第一联出油口：螺纹油口1-1/16-12UN-2B； 第二联出油口：螺纹油口7/8-14UNF-2B； 油口密封形式：O形圈密封 | 无 | ZLG766装载机
197 | 暂无推荐产品
124 | P124-G30085BL 54/G30DIGL |  | 30/30 | 右旋 | SAE B-2孔: 止口φ101.6,高度9.6, 2孔螺栓距:146， 孔径2-φ14.5 | SAE B-13齿渐开线花键：DP16/32,压力角30°， 轴伸长50，花键有效长43 | 二进二出公制法兰油口： 第一联： 进油口：φ31.8，螺栓距58.7X30.2，螺纹4-M10； 出油口：φ19.1，螺栓距47.6X22.3，螺纹4-M10； 第二联： 进油口：φ25.4，螺栓距52.4X26.2，螺纹4-M10； 出油口：φ19.1，螺栓距47.6X22.3，螺纹4-M10； | 无 | 平地机
| P124A182KAZA10-85 |  | 20 | 左旋 | SAE A-2孔: 止口φ82.55,高度6.4, 2孔螺栓距：106.4， 孔径2-φ11.2 | SAE A-9齿渐开线花键：DP16/32,压力角30°， 轴伸长32，花键有效长23.8 | 螺纹油口： 进油口：1-1/16-12UN-2B， 出油口：7/8-14UNF-2B； 油口密封形式：O形圈密封 | 无 | 滑移装载机
| FM124C7(SP)UUZA10-(SP)(B2E4) |  | 20 | 双向 | SAE A-2孔: 止口φ82.55,高度6.4, 2孔螺栓距：106.4， 孔径2-φ11.2 | 平键： 轴伸直径φ22， 键6X6X30， 轴伸长48 | 螺纹油口： 进油口：G1/2， 出油口：G1/2； 油口密封形式：组合垫密封 | 泄油口： M14X1.5, 组合垫密封 | 散热装置
4860 | P4860-80 | 1155041010 | 80 | 左旋 | SAE C-4孔: 止口φ127,高度6.4, 4孔螺栓距:114.5X114.5， 孔径4-φ14.5 | SAE C-14齿渐开线花键：DP12/24,压力角30°， 轴伸长62，花键有效长45 | 公制法兰油口： 进油口：φ35，螺栓距70X36，螺纹4-M12； 出油口：φ32，螺栓距60X30，螺纹4-M10； | 无 | 5吨装载机 (普配）
| PB4860-100/P124-10Y030 | 1155442011 | 100/10 | 左旋 | SAE C-4孔: 止口φ127,高度6.4, 4孔螺栓距:114.5X114.5， 孔径4-φ14.5 | SAE C-14齿渐开线花键：DP12/24,压力角30°， 轴伸长56，花键有效长35 | 一进二出公制法兰油口： 进油口：φ44，螺栓距70X36，螺纹4-M12； 第一联出油口：φ30，螺栓距60X30，螺纹4-M10； 第二联出油口：φ10，螺栓距38X18，螺纹4-M8； | 第二联泵带溢流阀，溢流阀调定压力3MPa | 5吨装载机 (普配）
97 | 暂无推荐产品